## Résumé
PROBABILITÉ NRC
Task | 576101-SDI-10000-1
Nb MR References | 6
Nb WOs uniques | 40
Nb lignes total | 50
Nb lignes NRC | 13
Nb WOs avec NRC | 3
Probabilité NRC (%) | 26
PROBA PAR MR REFERENCE
576101-SDI-10000-1 R.32 p.1 | 1 lignes NRC/4 WOs (25.0%)
576101-SDI-10000-1 R.33 p.1 | 0 lignes NRC/5 WOs (0.0%)
576101-SDI-10000-1 R.34 p.1 | 0 lignes NRC/6 WOs (0.0%)
576101-SDI-10000-1 R.35 p.1 | 12 lignes NRC/8 WOs (150.0%)
576101-SDI-10000-1 R.36 p.1 | 0 lignes NRC/12 WOs (0.0%)
576101-SDI-10000-1 R.37 p.1 | 0 lignes NRC/5 WOs (0.0%)
INFOS PNs NRC |  | Qté min | Qté avg | Qté max
ABS0114T3-3 | 1 NRCs/40 WOs (2.5%) | 1 | 1 | 1
ABS0114T3-7 | 1 NRCs/40 WOs (2.5%) | 1 | 1 | 1
ASNA2001T3-3 | 1 NRCs/40 WOs (2.5%) | 4 | 4 | 4
ASNA2001T3-4 | 1 NRCs/40 WOs (2.5%) | 2 | 2 | 2
ASNA2001T3-5 | 1 NRCs/40 WOs (2.5%) | 2 | 2 | 2
ASNA2397-10L | 1 NRCs/40 WOs (2.5%) | 2 | 2 | 2
E0091-10-200NN | 1 NRCs/40 WOs (2.5%) | 1 | 1 | 1
EA9309-A-B | 1 NRCs/40 WOs (2.5%) | 1 | 1 | 1
MS21059-3K | 1 NRCs/40 WOs (2.5%) | 1 | 1 | 1
NAS1726-3E | 1 NRCs/40 WOs (2.5%) | 8 | 8 | 8
NSA5050-3 | 1 NRCs/40 WOs (2.5%) | 1 | 1 | 1
NSA5060-3 | 1 NRCs/40 WOs (2.5%) | 1 | 1 | 1
S5761010820040 | 1 NRCs/40 WOs (2.5%) | 8 | 8 | 8

## Détails
MR Reference | WO Ref. | Task | Task_Type | PN | Total_Qty
576101-SDI-10000-1 R.32 p.1 | 27490 | NRC: AILERON LH - LIGHTNING PROTECTION STRIP DEBONDING ON UPPER SURFACE INBOARD | NRC | EA9309-A-B | 1
576101-SDI-10000-1 R.35 p.1 | 61501 | AILERONS SKINS TO SPAR JUNCTIONS | Normal | APD-NDT | 1
576101-SDI-10000-1 R.35 p.1 | 61751 | NRC: AILERON R/H - REPLACEMENT OF SCREWS AND WASHERS ON AILERON R/H | NRC | ASNA2001T3-3 | 4
576101-SDI-10000-1 R.35 p.1 | 61751 | NRC: AILERON R/H - REPLACEMENT OF SCREWS AND WASHERS ON AILERON R/H | NRC | ASNA2001T3-4 | 2
576101-SDI-10000-1 R.35 p.1 | 61751 | NRC: AILERON R/H - REPLACEMENT OF SCREWS AND WASHERS ON AILERON R/H | NRC | ASNA2001T3-5 | 2
576101-SDI-10000-1 R.35 p.1 | 61751 | NRC: AILERON R/H - REPLACEMENT OF SCREWS AND WASHERS ON AILERON R/H | NRC | NAS1726-3E | 8
576101-SDI-10000-1 R.35 p.1 | 61751 | NRC: AILERON R/H - REPLACEMENT OF SCREWS AND WASHERS ON AILERON R/H | NRC | NSA5060-3 | 1
576101-SDI-10000-1 R.35 p.1 | 61751 | NRC: AILERON R/H - REPLACEMENT OF SCREWS AND WASHERS ON AILERON R/H | NRC | S5761010820040 | 8
576101-SDI-10000-1 R.35 p.1 | 61752 | NRC: AILERON R/H - REPLACEMENT OF LEAD BONDING AND BOLTS | NRC | ABS0114T3-3 | 1
576101-SDI-10000-1 R.35 p.1 | 61752 | NRC: AILERON R/H - REPLACEMENT OF LEAD BONDING AND BOLTS | NRC | ABS0114T3-7 | 1
576101-SDI-10000-1 R.35 p.1 | 61752 | NRC: AILERON R/H - REPLACEMENT OF LEAD BONDING AND BOLTS | NRC | ASNA2397-10L | 2
576101-SDI-10000-1 R.35 p.1 | 61752 | NRC: AILERON R/H - REPLACEMENT OF LEAD BONDING AND BOLTS | NRC | E0091-10-200NN | 1
576101-SDI-10000-1 R.35 p.1 | 61752 | NRC: AILERON R/H - REPLACEMENT OF LEAD BONDING AND BOLTS | NRC | MS21059-3K | 1
576101-SDI-10000-1 R.35 p.1 | 61752 | NRC: AILERON R/H - REPLACEMENT OF LEAD BONDING AND BOLTS | NRC | NSA5050-3 | 1
576101-SDI-10000-1 R.35 p.1 | 62076 | AILERONS SKINS TO SPAR JUNCTIONS | Normal | APD-NDT | 1
576101-SDI-10000-1 R.35 p.1 | 67367 | AILERONS SKINS TO SPAR JUNCTIONS | Normal | APD-NDT | 1
576101-SDI-10000-1 R.35 p.1 | 68156 | AILERONS SKINS TO SPAR JUNCTIONS | Normal | APD-NDT | 1
576101-SDI-10000-1 R.36 p.1 | 70881 | AILERONS SKINS TO SPAR JUNCTIONS | Normal | APD-NDT | 1
576101-SDI-10000-1 R.36 p.1 | 72413 | AILERONS SKINS TO SPAR JUNCTIONS | Normal | STM-NDT | 1
576101-SDI-10000-1 R.36 p.1 | 74395 | AILERONS SKINS TO SPAR JUNCTIONS | Normal | APD-NDT | 1
576101-SDI-10000-1 R.36 p.1 | 77135 | AILERONS SKINS TO SPAR JUNCTIONS | Normal | APD-NDT | 1
576101-SDI-10000-1 R.36 p.1 | 84215 | AILERONS SKINS TO SPAR JUNCTIONS | Normal | APD-NDT | 1
576101-SDI-10000-1 R.36 p.1 | 85418 | AILERONS SKINS TO SPAR JUNCTIONS | Normal | STM-NDT | 1
576101-SDI-10000-1 R.36 p.1 | 88634 | AILERONS SKINS TO SPAR JUNCTIONS - 03-192 - 4 YE | Normal | STM-NDT | 1
576101-SDI-10000-1 R.36 p.1 | 93285 | AILERONS SKINS TO SPAR JUNCTIONS | Normal | APD-NDT | 1
576101-SDI-10000-1 R.37 p.1 | 100345 | AILERONS SKINS TO SPAR JUNCTIONS | Normal | APD-NDT | 1
576101-SDI-10000-1 R.37 p.1 | 105246 | AILERONS SKINS TO SPAR JUNCTIONS | Normal | APD-NDT | 1
576101-SDI-10000-1 R.37 p.1 | 93929 | AILERONS SKINS TO SPAR JUNCTIONS | Normal | APD-NDT | 1