## Résumé
PROBABILITÉ NRC
Task | 272142-SDI-10000-1
Nb MR References | 11
Nb WOs uniques | 53
Nb lignes total | 81
Nb lignes NRC | 38
Nb WOs avec NRC | 10
Probabilité NRC (%) | 46.9
PROBA PAR MR REFERENCE
272142-SDI-10000-1 R.24 p.1 | 0 lignes NRC/2 WOs (0.0%)
272142-SDI-10000-1 R.25 p.1 | 0 lignes NRC/1 WOs (0.0%)
272142-SDI-10000-1 R.28 p.1 | 0 lignes NRC/1 WOs (0.0%)
272142-SDI-10000-1 R.32 p.1 | 0 lignes NRC/3 WOs (0.0%)
272142-SDI-10000-1 R.33 p.1 | 0 lignes NRC/6 WOs (0.0%)
272142-SDI-10000-1 R.34 p.1 | 1 lignes NRC/7 WOs (14.3%)
272142-SDI-10000-1 R.35 p.1 | 21 lignes NRC/12 WOs (175.0%)
272142-SDI-10000-1 R.36 p.1 | 3 lignes NRC/11 WOs (27.3%)
272142-SDI-10000-1 R.37 p.1 | 13 lignes NRC/8 WOs (162.5%)
272142-SDI-10000-1 R.40 p.1 | 0 lignes NRC/1 WOs (0.0%)
272142-SDI-10000-1 R.42 p.1 | 0 lignes NRC/1 WOs (0.0%)
INFOS PNs NRC |  | Qté min | Qté avg | Qté max
04339000 | 1 NRCs/53 WOs (1.9%) | 0.5 | 0.5 | 0.5
07019000 | 1 NRCs/53 WOs (1.9%) | 0.5 | 0.5 | 0.5
08419000 | 1 NRCs/53 WOs (1.9%) | 0.5 | 0.5 | 0.5
43553600 | 1 NRCs/53 WOs (1.9%) | 0.5 | 0.5 | 0.5
76413600 | 1 NRCs/53 WOs (1.9%) | 0.5 | 0.5 | 0.5
CA8000-C1 | 1 NRCs/53 WOs (1.9%) | 0.5 | 0.5 | 0.5
CA8000B | 1 NRCs/53 WOs (1.9%) | 0.5 | 0.5 | 0.5
CA8000M09001-BAC707 | 1 NRCs/53 WOs (1.9%) | 0.5 | 0.5 | 0.5
MS24665-151 | 1 NRCs/53 WOs (1.9%) | 10 | 10 | 10
MS24665-153 | 4 NRCs/53 WOs (7.5%) | 1 | 2.25 | 5
NAS1423-10LH | 1 NRCs/53 WOs (1.9%) | 1 | 1 | 1
NAS1423-8 | 1 NRCs/53 WOs (1.9%) | 1 | 1 | 1
NAS6704D16 | 2 NRCs/53 WOs (3.8%) | 1 | 1.5 | 2
NSA5060C4 | 2 NRCs/53 WOs (3.8%) | 1 | 1.5 | 2
NTA11164-3K3 | 5 NRCs/53 WOs (9.4%) | 5 | 11.6 | 20
NTA11164-3K5 | 1 NRCs/53 WOs (1.9%) | 50 | 50 | 50
NTA11164-4K7 | 1 NRCs/53 WOs (1.9%) | 2 | 2 | 2
NTA11451-4 | 1 NRCs/53 WOs (1.9%) | 2 | 2 | 2
NTA11452-3B2CD | 1 NRCs/53 WOs (1.9%) | 2 | 2 | 2
NTA11551-4CTU | 2 NRCs/53 WOs (3.8%) | 1 | 1.5 | 2
NTA11551-4NPTU | 2 NRCs/53 WOs (3.8%) | 1 | 1.5 | 2
S2728192900200 | 2 NRCs/53 WOs (3.8%) | 1 | 1 | 1
S2728196100000 | 2 NRCs/53 WOs (3.8%) | 1 | 1 | 1
SE5670-4 | 1 NRCs/53 WOs (1.9%) | 1 | 1 | 1

## Détails
MR Reference | WO Ref. | Task | Task_Type | PN | Total_Qty
272142-SDI-10000-1 R.33 p.1 | 39474 | MECHANICAL CONTROL - RUDDER | Normal | MS24665-153 | 5
272142-SDI-10000-1 R.34 p.1 | 42294 | MECHANICAL CONTROL - RUDDER | Normal | WD-40 | 1
272142-SDI-10000-1 R.34 p.1 | 47184 | NRC: VERTICAL STABILIZER - BOLTS DAMAGED ON INSIDE PANELS | NRC | NTA11164-3K3 | 20
272142-SDI-10000-1 R.35 p.1 | 61478 | MECHANICAL CONTROL - RUDDER | Normal | MS24665-153 | 5
272142-SDI-10000-1 R.35 p.1 | 63861 | NRC: RUDDER - REPLACEMENT OF SCREWS ON RUDDER ACCESS PANEL FIN: 327VL | NRC | NTA11164-3K3 | 7
272142-SDI-10000-1 R.35 p.1 | 68736 | NRC : RUDDER - REPLACEMENT OF BOLTS AND WASHERS ON SPRING TAB DUAL LOAD PATH PUSH ROD | NRC | MS24665-153 | 1
272142-SDI-10000-1 R.35 p.1 | 68736 | NRC : RUDDER - REPLACEMENT OF BOLTS AND WASHERS ON SPRING TAB DUAL LOAD PATH PUSH ROD | NRC | NAS6704D16 | 1
272142-SDI-10000-1 R.35 p.1 | 68736 | NRC : RUDDER - REPLACEMENT OF BOLTS AND WASHERS ON SPRING TAB DUAL LOAD PATH PUSH ROD | NRC | NSA5060C4 | 1
272142-SDI-10000-1 R.35 p.1 | 68736 | NRC : RUDDER - REPLACEMENT OF BOLTS AND WASHERS ON SPRING TAB DUAL LOAD PATH PUSH ROD | NRC | NTA11164-3K3 | 18
272142-SDI-10000-1 R.35 p.1 | 68736 | NRC : RUDDER - REPLACEMENT OF BOLTS AND WASHERS ON SPRING TAB DUAL LOAD PATH PUSH ROD | NRC | NTA11551-4CTU | 1
272142-SDI-10000-1 R.35 p.1 | 68736 | NRC : RUDDER - REPLACEMENT OF BOLTS AND WASHERS ON SPRING TAB DUAL LOAD PATH PUSH ROD | NRC | NTA11551-4NPTU | 1
272142-SDI-10000-1 R.35 p.1 | 68736 | NRC : RUDDER - REPLACEMENT OF BOLTS AND WASHERS ON SPRING TAB DUAL LOAD PATH PUSH ROD | NRC | SE5670-4 | 1
272142-SDI-10000-1 R.35 p.1 | 69339 | NRC: RUDDER - REPLACEMENT OF RUDDER TAB ROD | NRC | MS24665-153 | 1
272142-SDI-10000-1 R.35 p.1 | 69339 | NRC: RUDDER - REPLACEMENT OF RUDDER TAB ROD | NRC | S2728196100000 | 1
272142-SDI-10000-1 R.35 p.1 | 70226 | NRC : RUDDER - REPLACEMENT NUTS ON SPRING TRIM TAB PUSH PULL ROD OF RUDDER | NRC | NAS1423-10LH | 1
272142-SDI-10000-1 R.35 p.1 | 70226 | NRC : RUDDER - REPLACEMENT NUTS ON SPRING TRIM TAB PUSH PULL ROD OF RUDDER | NRC | NAS1423-8 | 1
272142-SDI-10000-1 R.35 p.1 | 75430 | NRC: RUDDER - START OF FLAKED INTERNAL PROTEC. FINISH INSIDE THE TUBE | NRC | 04339000 | 0.5
272142-SDI-10000-1 R.35 p.1 | 75430 | NRC: RUDDER - START OF FLAKED INTERNAL PROTEC. FINISH INSIDE THE TUBE | NRC | 07019000 | 0.5
272142-SDI-10000-1 R.35 p.1 | 75430 | NRC: RUDDER - START OF FLAKED INTERNAL PROTEC. FINISH INSIDE THE TUBE | NRC | 08419000 | 0.5
272142-SDI-10000-1 R.35 p.1 | 75430 | NRC: RUDDER - START OF FLAKED INTERNAL PROTEC. FINISH INSIDE THE TUBE | NRC | 43553600 | 0.5
272142-SDI-10000-1 R.35 p.1 | 75430 | NRC: RUDDER - START OF FLAKED INTERNAL PROTEC. FINISH INSIDE THE TUBE | NRC | 76413600 | 0.5
272142-SDI-10000-1 R.35 p.1 | 75430 | NRC: RUDDER - START OF FLAKED INTERNAL PROTEC. FINISH INSIDE THE TUBE | NRC | CA8000-C1 | 0.5
272142-SDI-10000-1 R.35 p.1 | 75430 | NRC: RUDDER - START OF FLAKED INTERNAL PROTEC. FINISH INSIDE THE TUBE | NRC | CA8000B | 0.5
272142-SDI-10000-1 R.35 p.1 | 75430 | NRC: RUDDER - START OF FLAKED INTERNAL PROTEC. FINISH INSIDE THE TUBE | NRC | CA8000M09001-BAC707 | 0.5
272142-SDI-10000-1 R.35 p.1 | 75430 | NRC: RUDDER - START OF FLAKED INTERNAL PROTEC. FINISH INSIDE THE TUBE | NRC | MS24665-151 | 10
272142-SDI-10000-1 R.36 p.1 | 75884 | NRC: RUDDER - REPLACEMENT OF SCREWS ON RUDDER ACCESS PANEL (FIN: 327VL) | NRC | NTA11164-3K3 | 8
272142-SDI-10000-1 R.36 p.1 | 89701 | NRC: RUDDER TAB - RUDDER SPRING TAB CONTROLLER ROD CORRODED | NRC | MS24665-153 | 2
272142-SDI-10000-1 R.36 p.1 | 89701 | NRC: RUDDER TAB - RUDDER SPRING TAB CONTROLLER ROD CORRODED | NRC | S2728192900200 | 1
272142-SDI-10000-1 R.37 p.1 | 89784 | NRC: RUDDER - DAMAGED BOLTS & NUTS ON LEADING EDGE & SPRING PANEL FIN: 327RR | NRC | NTA11164-3K3 | 5
272142-SDI-10000-1 R.37 p.1 | 89784 | NRC: RUDDER - DAMAGED BOLTS & NUTS ON LEADING EDGE & SPRING PANEL FIN: 327RR | NRC | NTA11164-3K5 | 50
272142-SDI-10000-1 R.37 p.1 | 89784 | NRC: RUDDER - DAMAGED BOLTS & NUTS ON LEADING EDGE & SPRING PANEL FIN: 327RR | NRC | NTA11164-4K7 | 2
272142-SDI-10000-1 R.37 p.1 | 89784 | NRC: RUDDER - DAMAGED BOLTS & NUTS ON LEADING EDGE & SPRING PANEL FIN: 327RR | NRC | NTA11451-4 | 2
272142-SDI-10000-1 R.37 p.1 | 89784 | NRC: RUDDER - DAMAGED BOLTS & NUTS ON LEADING EDGE & SPRING PANEL FIN: 327RR | NRC | NTA11452-3B2CD | 2
272142-SDI-10000-1 R.37 p.1 | 89816 | NRC: RUDDER - CORRODED RODS ON SPRING-TAB CONTROL LEVER ASSY | NRC | MS24665-153 | 5
272142-SDI-10000-1 R.37 p.1 | 89816 | NRC: RUDDER - CORRODED RODS ON SPRING-TAB CONTROL LEVER ASSY | NRC | NAS6704D16 | 2
272142-SDI-10000-1 R.37 p.1 | 89816 | NRC: RUDDER - CORRODED RODS ON SPRING-TAB CONTROL LEVER ASSY | NRC | NSA5060C4 | 2
272142-SDI-10000-1 R.37 p.1 | 89816 | NRC: RUDDER - CORRODED RODS ON SPRING-TAB CONTROL LEVER ASSY | NRC | NTA11551-4CTU | 2
272142-SDI-10000-1 R.37 p.1 | 89816 | NRC: RUDDER - CORRODED RODS ON SPRING-TAB CONTROL LEVER ASSY | NRC | NTA11551-4NPTU | 2
272142-SDI-10000-1 R.37 p.1 | 89816 | NRC: RUDDER - CORRODED RODS ON SPRING-TAB CONTROL LEVER ASSY | NRC | S2728192900200 | 1
272142-SDI-10000-1 R.37 p.1 | 89816 | NRC: RUDDER - CORRODED RODS ON SPRING-TAB CONTROL LEVER ASSY | NRC | S2728196100000 | 1